## Tracing Object File
[7 empty] | Cycles | 1 | 2 | 3 | 4 | 5 | 6 | 7 | 8 | 9 | 10 | 11 | 12 | 13 | 14 | 15 | 16 | 17 | 18 | 19 | 20 | 21 | 22 | 23 | 24 | 25 | 26 | 27
Instruction |  |  | Address | Object Code | Control Signals | Notes |  | 0 | 4 | 8 | C | 10 | 14 | 18 | 1C | 20 | 24 | 28 | 2C | 30 | 34 | 38 | 3C | 40 | 44
| ADDI | $2, $0, 5 | 0 | 20020005 | 0140 |  |  | 1: F; 2: D; 3: E; 4: M; 5: W
| ADDI | $3, $0, 12 | 4 | 2003000C | 0140 |  |  | 2: F; 3: D; 4: E; 5: M; 6: W
| ADDI | $7, $3, -9 | 8 | 2067FFF7 | 0140 | ForwardAE |  | 3: F; 4: D; 5: E; 6: M; 7: W
| OR | $4, $7, $2 | C | 00E22025 | 0184 | ForwardAE |  | 4: F; 5: D; 6: E; 7: M; 8: W
| AND | $5, $3, $4 | 10 | 642824 | 0184 | ForwardBE |  | 5: F; 6: D; 7: E; 8: M; 9: W
| ADD | $5, $5, $4 | 14 | 00A42820 | 0184 | ForwardAE |  | 6: F; 7: D; 8: E; 9: M; 10: W
| BEQ | $5, $7, END | 18 | 10A7000A | 0022 | Should not be taken |  | 7: F; 8: D; 9: E; 10: M; 11: W
| SLT | $4, $3, $4 | 1C | 0064202A | 0184 |  |  | 8: F; 9: D; 10: E; 11: M; 12: W
| BEQ | $4, $0, AROUND | 20 | 10800001 | 0022 |  |  | 9: F; 10: D; 11: E; 12: M; 13: W
| ADDI | $5, $0, 0 | 24 | 20050000 | 0140 | Should be flushed |  | 10: F; 11: D; 12: E; 13: M; 14: W
AROUND: | SLT | $4, $7, $2 | 28 | 00E2202A | 0184 |  |  | 11: F; 12: D; 13: E; 14: M; 15: W
| ADD | $7, $4, $5 | 2C | 853820 | 0184 | ForwardAE |  | 12: F; 13: D; 14: E; 15: M; 16: W
| SUB | $7, $7, $2 | 30 | 00E23822 | 0184 | ForwardAE |  | 13: F; 14: D; 15: E; 16: M; 17: W
| SW | $7, 68($3) | 34 | AC670044 | 0050 | ForwardAE |  | 14: F; 15: D; 16: E; 17: M; 18: W
407 | LW | $2, 80($0) | 38 | 8C020050 | 0148 |  |  | 15: F; 16: D; 17: E; 18: M; 19: W
| J | END | 3C | 8000011 | 0001 |  |  | 16: F; 17: D; 18: E; 19: M; 20: W
| ADDI | $2, $0, 1 | 40 | 20020001 | 0140 | Should not be taken |  | 17: F; 18: D; 19: E; 20: M; 21: W
END: | SW | $2, 84($0) | 44 | AC020054 | 0050 |  |  | 18: F; 19: D; 20: E; 21: M; 22: W

## Control Signals
Control Signals
| Instruction | Opcode | RegWrite | RegDst | ALUSrc | Branch | MemWrite | MemtoReg | ALUOP | Jump | Binary | Hex
| R-Type | 00000 | 1 | 1 | 0 | 0 | 0 | 0 | 10 | 0 | 110000100 | 0184
| lw | 100011 | 1 | 0 | 1 | 0 | 0 | 1 | 00 | 0 | 101001000 | 0148
| sw | 101011 | 0 | 0 | 1 | 0 | 1 | 0 | 00 | 0 | 001010000 | 0050
| beq | 00100 | 0 | 0 | 0 | 1 | 0 | 0 | 01 | 0 | 000100010 | 0022
| addi | 001000 | 1 | 0 | 1 | 0 | 0 | 0 | 00 | 0 | 101000000 | 0140
| J | 000010 | 0 | 0 | 0 | 0 | 0 | 0 | 00 | 1 | 000000001 | 0001